## Sheet1
LQFP144	Pin Name	Type	I/O Lvel	Main Function	Default Alternate Function	Remap Alternate Function
138	BOOT0	I		BOOT0
106	Not Connected	NC
25	NRST	I/O		NRST
23	OSC_IN	I		OSC_IN
24	OSC_OUT	O		OSC_OUT
34	PA0-WKUP	I/O		PA0	WKUP/USART2_CTS/ADC123_IN0/TIM2_CH1_ETR/TIM5_CH1/TIM8_ETR
35	PA1	I/O		PA1	USART2_RTS/ADC123_IN1/TIM5_CH2/TIM2_CH2
102	PA10	I/O	FT	PA10	USART1_RX/TIM1_CH3
103	PA11	I/O	FT	PA11	USART1_CTS/USBDM/CAN_RX/TIM1_CH4
104	PA12	I/O	FT	PA12	USART1_RTS/USBDP/CAN_TX/TIM1_ETR
105	PA13	I/O	FT	JTMSSWDIO	PA13
109	PA14	I/O	FT	JTCKSWCLK	PA14
110	PA15	I/O	FT	JTDI	SPI3_NSS/I2S3_WS/TIM2_CH1_ETR	PA15/SPI1_NSS
36	PA2	I/O		PA2	USART2_TX/TIM5_CH3/ADC123_IN2/TIM2_CH3
37	PA3	I/O		PA3	USART2_RX/TIM5_CH4/ADC123_IN3/TIM2_CH4
40	PA4	I/O		PA4	SPI1_NSS/USART2_CK/DAC_OUT1/ADC12_IN4
41	PA5	I/O		PA5	SPI1_SCK/DAC_OUT2/ADC12_IN5
42	PA6	I/O		PA6	SPI1_MISO/TIM8_BKIN/ADC12_IN6/TIM3_CH1	TIM1_BKIN
43	PA7	I/O		PA7	SPI1_MOSI/TIM8_CH1N/ADC12_IN7/TIM3_CH2	TIM1_CH1N
100	PA8	I/O	FT	PA8	USART1_CK/TIM1_CH1/MCO
101	PA9	I/O	FT	PA9	USART1_TX/TIM1_CH2
46	PB0	I/O		PB0	ADC12_IN8/TIM3_CH3/TIM8_CH2N	TIM1_CH2N
47	PB1	I/O		PB1	ADC12_IN9/TIM3_CH4/TIM8_CH3N	TIM1_CH3N
69	PB10	I/O	FT	PB10	I2C2_SCL/USART3_TX	TIM2_CH3
70	PB11	I/O	FT	PB11	I2C2_SDA/USART3_RX	TIM2_CH4
73	PB12	I/O	FT	PB12	SPI2_NSS/I2S2_WS/I2C2_SMBA/USART3_CK/TIM1_BKIN
74	PB13	I/O	FT	PB13	SPI2_SCK/I2S2_CK/USART3_CTS/TIM1_CH1N
75	PB14	I/O	FT	PB14	SPI2_MISO/TIM1_CH2N/USART3_RTS/
76	PB15	I/O	FT	PB15	SPI2_MOSI/I2S2_SD/TIM1_CH3N
48	PB2	I/O	FT	PB2/BOOT1
133	PB3	I/O	FT	JTDO	SPI3_SCK/I2S3_CK/PB3/TRACESWO/TIM2_CH2/SPI1_SCK
134	PB4	I/O	FT	NJTRST	SPI3_MISO	PB4/TIM3_CH1/SPI1_MISO
135	PB5	I/O		PB5	I2C1_SMBA/PI3_MOSI/I2S3_SD	TIM3_CH2/SPI1_MOSI
136	PB6	I/O	FT	PB6	I2C1_SCL/TIM4_CH1	USART1_TX
137	PB7	I/O	FT	PB7	I2C1_SDA/FSMC_NADV/TIM4_CH2/USART1_RX
139	PB8	I/O	FT	PB8	TIM4_CH3/SDIO_D4I2C1_SCL/CAN_RX
140	PB9	I/O	FT	PB9	TIM4_CH4/SDIO_D5/I2C1_SDA/CAN_TX
26	PC0	I/O		PC0	ADC123_IN10
27	PC1	I/O		PC1	ADC123_IN11
111	PC10	I/O	FT	PC10	UART4_TX/SDIO_D2	USART3_TX
112	PC11	I/O	FT	PC11	UART4_RX/SDIO_D3	USART3_RX
113	PC12	I/O	FT	PC12	UART5_TX/SDIO_CK	USART3_CK
7	PC13	I/O		PC13	TAMPER-RTC
8	PC14	I/O		PC14	OSC32_IN
9	PC15	I/O		PC15	OSC32_OUT
28	PC2	I/O		PC2	ADC123_IN12
29	PC3	I/O		PC3	ADC123_IN13
44	PC4	I/O		PC4	ADC12_IN14
45	PC5	I/O		PC5	ADC12_IN15
96	PC6	I/O	FT	PC6	I2S2_MCK/TIM8_CH1/SDIO_D6	TIM3_CH1
97	PC7	I/O	FT	PC7	I2S3_MCK/TIM8_CH2/SDIO_D7	TIM3_CH2
98	PC8	I/O	FT	PC8	TIM8_CH3/SDIO_D0	TIM3_CH3
99	PC9	I/O	FT	PC9	TIM8_CH4/SDIO_D1	TIM3_CH4
114	PD0	I/O	FT	OSC_IN	FSMC_D2(10)	CAN_RX
115	PD1	I/O	FT	OSC_OUT	FSMC_D3(10)	CAN_TX
79	PD10	I/O	FT	PD10	FSMC_D15	USART3_CK
80	PD11	I/O	FT	PD11	FSMC_A16	USART3_CTS
81	PD12	I/O	FT	PD12	FSMC_A17/TIM4_CH1/USART3_RTS
82	PD13	I/O	FT	PD13	FSMC_A18	TIM4_CH2
85	PD14	I/O	FT	PD14	FSMC_D0	TIM4_CH3
86	PD15	I/O	FT	PD15	FSMC_D1	TIM4_CH4
116	PD2	I/O	FT	PD2	TIM3_ETR/UART5_RX/SDIO_CMD
117	PD3	I/O	FT	PD3	FSMC_CLK	USART2_CTS
118	PD4	I/O	FT	PD4	FSMC_NOE	USART2_RTS
119	PD5	I/O	FT	PD5	FSMC_NWE	USART2_TX
122	PD6	I/O	FT	PD6	FSMC_NWAIT	USART2_RX
123	PD7	I/O	FT	PD7	FSMC_NE1/FSMC_NCE2	USART2_CK
77	PD8	I/O	FT	PD8	FSMC_D13	USART3_TX
78	PD9	I/O	FT	PD9	FSMC_D14	USART3_RX
141	PE0	I/O	FT	PE0	TIM4_ETR/FSMC_NBL0
142	PE1	I/O	FT	PE1	FSMC_NBL1
63	PE10	I/O	FT	PE10	FSMC_D7	TIM1_CH2N
64	PE11	I/O	FT	PE11	FSMC_D8	TIM1_CH2
65	PE12	I/O	FT	PE12	FSMC_D9	TIM1_CH3N
66	PE13	I/O	FT	PE13	FSMC_D10	TIM1_CH3
67	PE14	I/O	FT	PE14	FSMC_D11	TIM1_CH4
68	PE15	I/O	FT	PE15	FSMC_D12	TIM1_BKIN
1	PE2	I/O	FT	PE2	TRACECK/FSMC_A23
2	PE3	I/O	FT	PE3	TRACED0/FSMC_A19
3	PE4	I/O	FT	PE4	TRACED1/FSMC_A20
4	PE5	I/O	FT	PE5	TRACED2/FSMC_A21
5	PE6	I/O	FT	PE6	TRACED3/FSMC_A22
58	PE7	I/O	FT	PE7	FSMC_D4	TIM1_ETR
59	PE8	I/O	FT	PE8	FSMC_D5	TIM1_CH1N
60	PE9	I/O	FT	PE9	FSMC_D6	TIM1_CH1
10	PF0	I/O	FT	PF0	FSMC_A0
11	PF1	I/O	FT	PF1	FSMC_A1
22	PF10	I/O		PF10	ADC3_IN8/FSMC_INTR
49	PF11	I/O	FT	PF11	FSMC_NIOS16
50	PF12	I/O	FT	PF12	FSMC_A6
53	PF13	I/O	FT	PF13	FSMC_A7
54	PF14	I/O	FT	PF14	FSMC_A8
55	PF15	I/O	FT	PF15	FSMC_A9
12	PF2	I/O	FT	PF2	FSMC_A2
13	PF3	I/O	FT	PF3	FSMC_A3
14	PF4	I/O	FT	PF4	FSMC_A4
15	PF5	I/O	FT	PF5	FSMC_A5
18	PF6	I/O		PF6	ADC3_IN4/FSMC_NIORD
19	PF7	I/O		PF7	ADC3_IN5/FSMC_NREG
20	PF8	I/O		PF8	ADC3_IN6/FSMC_NIOWR
21	PF9	I/O		PF9	ADC3_IN7/FSMC_CD
56	PG0	I/O	FT	PG0	FSMC_A10
57	PG1	I/O	FT	PG1	FSMC_A11
125	PG10	I/O	FT	PG10	FSMC_NCE4_1/FSMC_NE3
126	PG11	I/O	FT	PG11	FSMC_NCE4_2
127	PG12	I/O	FT	PG12	FSMC_NE4
128	PG13	I/O	FT	PG13	FSMC_A24
129	PG14	I/O	FT	PG14	FSMC_A25
132	PG15	I/O	FT	PG15
87	PG2	I/O	FT	PG2	FSMC_A12
88	PG3	I/O	FT	PG3	FSMC_A13
89	PG4	I/O	FT	PG4	FSMC_A14
90	PG5	I/O	FT	PG5	FSMC_A15
91	PG6	I/O	FT	PG6	FSMC_INT2
92	PG7	I/O	FT	PG7	FSMC_INT3
93	PG8	I/O	FT	PG8
124	PG9	I/O	FT	PG9	FSMC_NE2/FSMC_NCE3
6	VBAT	S		VBAT
72	VDD_1	S		VDD_1
121	VDD_10	S		VDD_10
131	VDD_11	S		VDD_11
108	VDD_2	S		VDD_2
144	VDD_3	S		VDD_3
39	VDD_4	S		VDD_4
17	VDD_5	S		VDD_5
52	VDD_6	S		VDD_6
62	VDD_7	S		VDD_7
84	VDD_8	S		VDD_8
95	VDD_9	S		VDD_9
33	VDDA	S		VDDA
31	VREF-	S		VREF
32	VREF+	S		VREF+
71	VSS_1	S		VSS_1
120	VSS_10	S		VSS_10
130	VSS_11	S		VSS_11
107	VSS_2	S		VSS_2
143	VSS_3	S		VSS_3
38	VSS_4	S		VSS_4
16	VSS_5	S		VSS_5
51	VSS_6	S		VSS_6
61	VSS_7	S		VSS_7
83	VSS_8	S		VSS_8
94	VSS_9	S		VSS_9
30	VSSA	S		VSSA