## Sheet1
LQFP100	LQFP144	Pin Name	Type	I/O Lvel	Main Function	Default Alternate Function	Remap Alternate Function
1	1	PE2	I/O	FT	PE2	TRACECK/FSMC_A23
2	2	PE3	I/O	FT	PE3	TRACED0/FSMC_A19
3	3	PE4	I/O	FT	PE4	TRACED1/FSMC_A20
4	4	PE5	I/O	FT	PE5	TRACED2/FSMC_A21
5	5	PE6	I/O	FT	PE6	TRACED3/FSMC_A22
6	6	VBAT	S		VBAT
7	7	PC13-TAMPERRTC	I/O		PC13	TAMPER-RTC
8	8	PC14-OSC32_IN	I/O		PC14	OSC32_IN
9	9	PC15-OSC32_OUT	I/O		PC15	OSC32_OUT
-	10	PF0	I/O	FT	PF0	FSMC_A0
-	11	PF1	I/O	FT	PF1	FSMC_A1
-	12	PF2	I/O	FT	PF2	FSMC_A2
-	13	PF3	I/O	FT	PF3	FSMC_A3
-	14	PF4	I/O	FT	PF4	FSMC_A4
-	15	PF5	I/O	FT	PF5	FSMC_A5
10	16	VSS_5	S		VSS_5
11	17	VDD_5	S		VDD_5
-	18	PF6	I/O		PF6	ADC3_IN4/FSMC_NIORD
-	19	PF7	I/O		PF7	ADC3_IN5/FSMC_NREG
-	20	PF8	I/O		PF8	ADC3_IN6/FSMC_NIOWR
-	21	PF9	I/O		PF9	ADC3_IN7/FSMC_CD
-	22	PF10	I/O		PF10	ADC3_IN8/FSMC_INTR
12	23	OSC_IN	I		OSC_IN
13	24	OSC_OUT	O		OSC_OUT
14	25	NRST	I/O		NRST
15	26	PC0	I/O		PC0	ADC123_IN10
16	27	PC1	I/O		PC1	ADC123_IN11
17	28	PC2	I/O		PC2	ADC123_IN12
18	29	PC3	I/O		PC3	ADC123_IN13
19	30	VSSA	S		VSSA
20	31	VREF-	S		VREF
21	32	VREF+	S		VREF+
22	33	VDDA	S		VDDA
23	34	PA0-WKUP	I/O		PA0	WKUP/USART2_CTS/ADC123_IN0/TIM2_CH1_ETR/TIM5_CH1/TIM8_ETR
24	35	PA1	I/O		PA1	USART2_RTS/ADC123_IN1/TIM5_CH2/TIM2_CH2
25	36	PA2	I/O		PA2	USART2_TX/TIM5_CH3/ADC123_IN2/TIM2_CH3
26	37	PA3	I/O		PA3	USART2_RX/TIM5_CH4/ADC123_IN3/TIM2_CH4
27	38	VSS_4	S		VSS_4
28	39	VDD_4	S		VDD_4
29	40	PA4	I/O		PA4	SPI1_NSS/USART2_CK/DAC_OUT1/ADC12_IN4
30	41	PA5	I/O		PA5	SPI1_SCK/DAC_OUT2/ADC12_IN5
31	42	PA6	I/O		PA6	SPI1_MISO/TIM8_BKIN/ADC12_IN6/TIM3_CH1	TIM1_BKIN
32	43	PA7	I/O		PA7	SPI1_MOSI/TIM8_CH1N/ADC12_IN7/TIM3_CH2	TIM1_CH1N
33	44	PC4	I/O		PC4	ADC12_IN14
34	45	PC5	I/O		PC5	ADC12_IN15
35	46	PB0	I/O		PB0	ADC12_IN8/TIM3_CH3/TIM8_CH2N	TIM1_CH2N
36	47	PB1	I/O		PB1	ADC12_IN9/TIM3_CH4/TIM8_CH3N	TIM1_CH3N
37	48	PB2	I/O	FT	PB2/BOOT1
-	49	PF11	I/O	FT	PF11	FSMC_NIOS16
-	50	PF12	I/O	FT	PF12	FSMC_A6
-	51	VSS_6	S		VSS_6
-	52	VDD_6	S		VDD_6
-	53	PF13	I/O	FT	PF13	FSMC_A7
-	54	PF14	I/O	FT	PF14	FSMC_A8
-	55	PF15	I/O	FT	PF15	FSMC_A9
-	56	PG0	I/O	FT	PG0	FSMC_A10
-	57	PG1	I/O	FT	PG1	FSMC_A11
38	58	PE7	I/O	FT	PE7	FSMC_D4	TIM1_ETR
39	59	PE8	I/O	FT	PE8	FSMC_D5	TIM1_CH1N
40	60	PE9	I/O	FT	PE9	FSMC_D6	TIM1_CH1
-	61	VSS_7	S		VSS_7
-	62	VDD_7	S		VDD_7
41	63	PE10	I/O	FT	PE10	FSMC_D7	TIM1_CH2N
42	64	PE11	I/O	FT	PE11	FSMC_D8	TIM1_CH2
43	65	PE12	I/O	FT	PE12	FSMC_D9	TIM1_CH3N
44	66	PE13	I/O	FT	PE13	FSMC_D10	TIM1_CH3
45	67	PE14	I/O	FT	PE14	FSMC_D11	TIM1_CH4
46	68	PE15	I/O	FT	PE15	FSMC_D12	TIM1_BKIN
47	69	PB10	I/O	FT	PB10	I2C2_SCL/USART3_TX	TIM2_CH3
48	70	PB11	I/O	FT	PB11	I2C2_SDA/USART3_RX	TIM2_CH4
49	71	VSS_1	S		VSS_1
50	72	VDD_1	S		VDD_1
51	73	PB12	I/O	FT	PB12	SPI2_NSS/I2S2_WS/I2C2_SMBA/USART3_CK/TIM1_BKIN
52	74	PB13	I/O	FT	PB13	SPI2_SCK/I2S2_CK/USART3_CTS/TIM1_CH1N
53	75	PB14	I/O	FT	PB14	SPI2_MISO/TIM1_CH2N/USART3_RTS/
54	76	PB15	I/O	FT	PB15	SPI2_MOSI/I2S2_SD/TIM1_CH3N
55	77	PD8	I/O	FT	PD8	FSMC_D13	USART3_TX
56	78	PD9	I/O	FT	PD9	FSMC_D14	USART3_RX
57	79	PD10	I/O	FT	PD10	FSMC_D15	USART3_CK
58	80	PD11	I/O	FT	PD11	FSMC_A16	USART3_CTS
59	81	PD12	I/O	FT	PD12	FSMC_A17/TIM4_CH1/USART3_RTS
60	82	PD13	I/O	FT	PD13	FSMC_A18	TIM4_CH2
-	83	VSS_8	S		VSS_8
-	84	VDD_8	S		VDD_8
61	85	PD14	I/O	FT	PD14	FSMC_D0	TIM4_CH3
62	86	PD15	I/O	FT	PD15	FSMC_D1	TIM4_CH4
-	87	PG2	I/O	FT	PG2	FSMC_A12
-	88	PG3	I/O	FT	PG3	FSMC_A13
-	89	PG4	I/O	FT	PG4	FSMC_A14
-	90	PG5	I/O	FT	PG5	FSMC_A15
-	91	PG6	I/O	FT	PG6	FSMC_INT2
-	92	PG7	I/O	FT	PG7	FSMC_INT3
-	93	PG8	I/O	FT	PG8
-	94	VSS_9	S		VSS_9
-	95	VDD_9	S		VDD_9
63	96	PC6	I/O	FT	PC6	I2S2_MCK/TIM8_CH1/SDIO_D6	TIM3_CH1
64	97	PC7	I/O	FT	PC7	I2S3_MCK/TIM8_CH2/SDIO_D7	TIM3_CH2
65	98	PC8	I/O	FT	PC8	TIM8_CH3/SDIO_D0	TIM3_CH3
66	99	PC9	I/O	FT	PC9	TIM8_CH4/SDIO_D1	TIM3_CH4
67	100	PA8	I/O	FT	PA8	USART1_CK/TIM1_CH1/MCO
68	101	PA9	I/O	FT	PA9	USART1_TX/TIM1_CH2
69	102	PA10	I/O	FT	PA10	USART1_RX/TIM1_CH3
70	103	PA11	I/O	FT	PA11	USART1_CTS/USBDM/CAN_RX/TIM1_CH4
71	104	PA12	I/O	FT	PA12	USART1_RTS/USBDP/CAN_TX/TIM1_ETR
72	105	PA13	I/O	FT	JTMSSWDIO	PA13
73	106	Not Connected	NC
74	107	VSS_2	S		VSS_2
75	108	VDD_2	S		VDD_2
76	109	PA14	I/O	FT	JTCKSWCLK	PA14
77	110	PA15	I/O	FT	JTDI	SPI3_NSS/I2S3_WS/TIM2_CH1_ETR	PA15/SPI1_NSS
78	111	PC10	I/O	FT	PC10	UART4_TX/SDIO_D2	USART3_TX
79	112	PC11	I/O	FT	PC11	UART4_RX/SDIO_D3	USART3_RX
80	113	PC12	I/O	FT	PC12	UART5_TX/SDIO_CK	USART3_CK
81	114	PD0	I/O	FT	OSC_IN	FSMC_D2(10)	CAN_RX
82	115	PD1	I/O	FT	OSC_OUT	FSMC_D3(10)	CAN_TX
83	116	PD2	I/O	FT	PD2	TIM3_ETR/UART5_RX/SDIO_CMD
84	117	PD3	I/O	FT	PD3	FSMC_CLK	USART2_CTS
85	118	PD4	I/O	FT	PD4	FSMC_NOE	USART2_RTS
86	119	PD5	I/O	FT	PD5	FSMC_NWE	USART2_TX
-	120	VSS_10	S		VSS_10
-	121	VDD_10	S		VDD_10
87	122	PD6	I/O	FT	PD6	FSMC_NWAIT	USART2_RX
88	123	PD7	I/O	FT	PD7	FSMC_NE1/FSMC_NCE2	USART2_CK
-	124	PG9	I/O	FT	PG9	FSMC_NE2/FSMC_NCE3
-	125	PG10	I/O	FT	PG10	FSMC_NCE4_1/FSMC_NE3
-	126	PG11	I/O	FT	PG11	FSMC_NCE4_2
-	127	PG12	I/O	FT	PG12	FSMC_NE4
-	128	PG13	I/O	FT	PG13	FSMC_A24
-	129	PG14	I/O	FT	PG14	FSMC_A25
-	130	VSS_11	S		VSS_11
-	131	VDD_11	S		VDD_11
-	132	PG15	I/O	FT	PG15
89	133	PB3/	I/O	FT	JTDO	SPI3_SCK/I2S3_CK/PB3/TRACESWO/TIM2_CH2/SPI1_SCK
90	134	PB4	I/O	FT	NJTRST	SPI3_MISO	PB4/TIM3_CH1/SPI1_MISO
91	135	PB5	I/O		PB5	I2C1_SMBA/PI3_MOSI/I2S3_SD	TIM3_CH2/SPI1_MOSI
92	136	PB6	I/O	FT	PB6	I2C1_SCL/TIM4_CH1	USART1_TX
93	137	PB7	I/O	FT	PB7	I2C1_SDA/FSMC_NADV/TIM4_CH2/USART1_RX
94	138	BOOT0	I		BOOT0
95	139	PB8	I/O	FT	PB8	TIM4_CH3/SDIO_D4I2C1_SCL/CAN_RX
96	140	PB9	I/O	FT	PB9	TIM4_CH4/SDIO_D5/I2C1_SDA/CAN_TX
97	141	PE0	I/O	FT	PE0	TIM4_ETR/FSMC_NBL0
98	142	PE1	I/O	FT	PE1	FSMC_NBL1
99	143	VSS_3	S		VSS_3
100	144	VDD_3	S		VDD_3